## Calcul quantité Energie Th.
|  |  | unités |  | unités
Formule utilisée: | masse de la substance (m) | 5 | Kg | 5000 | g
| capacité thermique © | 470 | J/(kg.°C) | 0.47 | (J/(g⋅°C))
| température initiale | 25 | °c
| tempérarture finale | 74.37 | °c
| Delta de température | 49.37
| température initiale | 25 | °c
| tempérarture finale | 591.39 | °c
| Delta de température | 566.39
Joule
| quantité d'énergie (Q) | 116019.5 | Joule
maxi
| quantité d'énergie (Q) | 1331016.5 | Joule
Conditions initiales pour la simulation | mini | [7 empty] | unités
25°C et à 101,3 kPa.
Relevé de température
( cuve en S235)
Propriétés de masse de selected Solid Bodies: | tempérarture finale | 591.39 | 502.7 | 354.15 | 315.23 | 230.82 | 111.47 | 74.37 | °c
Système de coordonnées: -- par défaut -- | capteur position (x,y,z) ou h | 1 | 2 | 3 | 4 | 5 | 6 | 7
| Delta de température °C | 566.39 | 477.7 | 329.15 | 290.23 | 205.82 | 86.47 | 49.37 | °c
Densité = 7800.000 kilogrammes par mètre cube | quantité d'énergie J (Q) | 1331016.5 | 1122595 | 773502.5 | 682040.5 | 483677 | 203204.5 | 116019.5 | Joule
Masse = 5.004 kilogrammes
Volume = 641518.117 millimètres cubes
Superficie = 857936.891 millimètres carrés
Centre de gravité: ( millimètres )
X = -0.064
Y = -0.012
Z = 107.858

## en Cuivre chaudron
|  | unités |  | unités
masse de la substance (m) | 0.5 | Kg | 500 | g
capacité thermique © | 385 | J/(kg.°C) | 0.385 | (J/(g⋅°C))
température initiale | 25 | °c
tempérarture finale | 150 | °c
Delta de température | 125
température initiale | 25 | °c
tempérarture finale | 220 | °c
Delta de température | 195
Joule
quantité d'énergie (Q) | 24062.5 | Joule | ok
maxi
quantité d'énergie (Q) | 37537.5 | Joule
mini

## Rinçage de la cuve
Propriétés de masse de selected Solid Bodies:
Système de coordonnées: -- par défaut -- | validation de la densité | [5 empty] | validation de la densité
|  |  | unités |  | unités |  |  |  | unités |  | unités
Densité = 7800.000 kilogrammes par mètre cube | volume de la cuve | 641518.117 | mm^3 | 0.00064152 | m^3 |  | volume de la cuve | 641518.117 | mm^3 | 0.00064152 | m^3
| masse de la cuve | 5.004 | g | 5.004 | Kg |  | masse de la cuve | 5.004 | g | 5.004 | Kg
Masse = 5.004 kilogrammes | densité | 7800.2474 | Kg/m^3 |  |  |  | densité | 7800.2474 | Kg/m^3
| densité | 7.8002e-06 | g/mm^3 |  |  |  | densité | 7.8002e-06 | g/mm^3
Volume = 641518.117 millimètres cubes
Superficie = 857936.891 millimètres carrés | Volume du bac de rinçage | 256000000 | mm^3 |  |  |  | Volume du bac de rinçage | 256000000 | mm^3
| rempli à 60% | 153600000 | mm^3 |  |  |  | rempli à 80% | 204800000 | mm^3
| Augmentation volume | 154241518.117 | mm^3 |  |  |  | Augmentation volume | 205441518.117 | mm^3
| après immersion | [5 empty] | après immersion
| marge | 101758481.883 | mm^3 |  |  |  | marge | 50558481.883 | mm^3
| Hauteur de réserve du bac | 158.9976 | mm |  |  |  | Hauteur de réserve du bac | 78.9976 | mm
| validation à 100% | 400 | mm | Ok |  |  | validation à 100% | 400 | mm | Ok
Essai laboratoire
| Température initale de la cuve | 45 | °C |  |  |  | masse de l'objet test | 250 | g
| Température finale de l'eau | [5 empty] | capacité thermique Pb | 129 | J/(kg.°C)
| Température initiale de l'eau | [5 empty] | volume d'eau | 200 | ml
[7 empty] | T¨C initiale objet | 168 | °c
| masse de l'objet test | 5.004 | g |  |  |  | T°C finale eau | 27 | °c
| capacité thermique S235 | 470 | J/(kg.°C)
| volume d'eau | 153600 | ml |  |  |  | Delta de température | 141 | °c
| T¨C initiale objet | 45 | °c |  |  |  | quantité d'énergie (Q) | -4547.25 | J | la masse de l'objet a perdu de l'énergie.
| T°C finale eau | 27 | °c
La quantité d'énergie thermique absorbée par l'eau sera donc égale à la quantité d'énergie thermique perdue par le plomb.
| Delta de température | 18 | °c
| quantité d'énergie (Q) | -42.3338 | J | la masse de l'objet a perdu de l'énergie. |  |  | capacité thermique Eau | 4190 | J/(kg.°C) | 4.19 | (J/(g⋅°C))
[7 empty] | masse de l'eau | 200 | g
[7 empty] | Delta de température | 5.4263 | °c
[7 empty] | T¨C initiale eau | 21.5737 | °c
| capacité thermique Eau | 4190 | J/(kg.°C) | 4.19 | (J/(g⋅°C))
| masse de l'eau | 153600 | g
| Delta de température | 6.5778e-05 | °c
| T¨C initiale eau | 26.9999 | °c | OK.