## Rigidité des assemblages vissés
Rigidité des assemblages vissés : Constantes de ressort des boulons et des éléments serrés Constante de rigidité articulaire
Données initiales
unités
| diamètre de la vis | d | 0.3125 | pouces | 7.9375 | mm
diamètre de l'écrou
diamètre de la rondelle
| épaisseur de la rondelle | t | 0.065 | pouces | 1.651 | mm
| hauteur de l'écrou | H | 0.26562 | pouces | 6.7469 | mm
| longueur du filetage | Lt | 0.875 | pouces | 22.225 | mm | pour des longueur < 6 pouces
| longueur non filetée | ld | 1.625 | pouces | 41.275 | mm
| filetage sous tension (préhension) | lt | 0.44 | pouces | 11.176 | mm
| longueur serrage avec rondelle | l | 2.065 | pouces | 52.451 | mm
| longueur totale de la vis | L
| Epaisseur pièce A |  | 1.5 | pouces | 38.1 | mm
| Epaisseur pièce B |  | 0.5 | pouces | 12.7 | mm
| longueur serrage mini | l + H | 2.3306 | pouces | 59.1979 | mm | prendre une longueur standard | 2.5 | pouces | 63.5 | mm
Calcul des sections
AN:
FX 115ES plus Emulator à télécharger | section du noyau vis (d) | Aire d | 0.076699 | pouces²
| section avec filetage | Aire t | 0.0524 | pouces²
0.3262 | Calcul des raideurs (K)
145 psi = 1 Mpa | Young Acier | E | 210000 | N/mm²
| Raideur du boulon | K | 1014073.5634 | lb/inch | 1.0141 | Mlb/inch | OK
définition du cone en fonction de l
| Calcul des cones de pression | [5 empty] | A faire par les éléments finis
SOLIDWORKS SIMULATION
| angle α | α | 30 | ° | 0.5236 | radian
| tan de l'angle α | Tan α | 0.57735
Formulaire:
| raideur k | [5 empty] | raideur k
| surface en contact sous la tête ( 1,5 x d ) | dw | 0.46875 | pouces | 11.9062 | mm
| hauteur cone jaune | l/2 | 1.0325 | pouces | 26.2255 | mm
| young fonte | E | 14.5 | Mpsi | 99973.9806 | N/mm² | Fontes 83 à 170 Gpa
| hauteur cone vert | pièce + rondelle | 0.565 | pouces | 14.351 | mm
| young acier | E | 30 | Mpsi | 206842.7184 | N/mm² | 210 000 N/mm² Ok
| par hypothèse | [5 empty] | raideur Kb
| surface en contact sous l'écrou ( 1,5 x d ) | dw | 2.4375 | pouces | 61.9125 | mm
| largeur du cone vert | D cone vert | 1.1212 | pouces | 28.4774 | mm
| segment vert | Lvert | 0.3262 | pouces | 8.2856 | mm | Ok
| hauteur cone bleu | Hb | 0.4675 | pouces | 11.8745 | mm
Coefficient de raideur des trois zones
| zone jaune | K1 | 6.69 | Mlbf/in
| zone bleue | K2 | 42.839 | Mlbf/in
| zone verte | K3 | 16.4 | Mlbf/in
| Raideur globale | K | 4.2772 | Mlbf/in | OK
Constante du ressort dans le matériau
| (rigidité articulaire) | Kglobal | 0.19165
| Conclusion | [5 empty] | K global = K constante du boulon/ Kb + Kpièces
le boulon ne supporte que 20% de l'effort de serrage, le reste est repris par les matières assemblées (de nature différente)

## Ressources
H | 11.1125 | mm
t | 0.065 | pouces | 1.651 | mm
| Aire | 0.0524 | pouces²
| diamètre | (5/16) | pouce